## 1
v2.0 raw |  |  | PROGRAMA PARA IMPRIMIR UN CARACTER |  | 1SF131
| MAQ. HEX | ETIQ | INSTRUCCION | Comentario
A200 | 0 |  | LI R2 0 0 | / R2 = 0, ESTE ES EL PUNTERO
A880 | 1 |  | LI R8 8 0 | / R8 = 80 , PARA ENCENDER EL BIT 7 O ENCENDER LA TTY
9020 | 2 |  | LB R0 R2 | / R0 = * R2 , R0 = RAM[R2] . CARACTER A IMPRIMIR
3008 | 3 |  | OR R0 R0 R8 | / R0 = R0 ¦ R8, ENCENDER EL BIT 7
A000 | 4 |  | LI R0 0 0 | / R0 = 0, APAGAR EL BIT 7
C005 | 5 | :FIN | JMP FIN | / DETENER EL PROGRAMA

## 2
v2.0 raw |  |  | PROGRAMA PARA IMPRIMIR UNA CADENA |  | 1S3122
| MAQ. HEX | ETIQ | INSTRUCCION | Comentario
A200 | 0 |  | LI R2 0 0 | / R2 = 0, PUNTERO
A880 | 1 |  | LI R8 8 0 | / R8 = 80, ENCENDER EL BIT 7
A101 | 2 |  | LI R1 0 1 | / R1 = 1, INCREMENTADOR
AA00 | 3 |  | L1 R10 0 0 | /R10 = 0, PARA PREGUNTAR POR 0
9020 | 4 | :INI | LB R0 R2 | / R0 = RAM[R2] , R0 = *R2
700A | 5 |  | EQ R0 R10 | / PREGUNTANDO R0 == R10 o R0 == 0 ?
D00B | 6 |  | BRA FIN | / SALTA A FIN PARA FINALIZAR
3008 | 7 |  | OR RO RO R8 | / R0= R0 ¦ R8, ENCENDIO EL BIT 7
A000 | 8 |  | LI R0 0 0 | /R0 = 0 , APAGAR LA TTY o EL BIT 7
0221 | 9 |  | ADD R2 R2 R1 | / SE MUEVE EL PUNTERO
C004 | A |  | JMP INI | / CICLO
C00B | B | :FIN | JMP FIN | / FINALIZAR

## 3
v2.0 raw |  |  | PROGRAMA PARA IMPRIMIR UN CARACTER TECLEADO |  | 1LS131 | 1S3122 | 1SF133 | 1SF131
| MAQ. HEX | ETIQ | INSTRUCCION | Comentario
A880 | 0 |  | LI R8 80 | / PARA ENCENDER EL BIT 7
B001 | 1 |  | LUI R0 0 1 | / PARA ENCENDER EL BIT 8
7000 | 2 |  | EQ R0 R0 | / ENCENDER AL BRANCH BIT
D003 | 3 | :LOP | BRA LOP | / CICLO FINITO, SOLO SE ROMPE POR HARDWARE
3008 | 4 |  | OR R0 R0 R8 | / R0 = R0 ¦ R8, ENCIENDE EL BIT 7 ENCENDIENDO LA TTY
A000 | 5 |  | LI R0 0 0 | / R0 = 0 , APAGAMOS EL BIT 7, APAGAMOS LA TTY
C006 | 6 | :FIN | JMP FIN | / CICLO INFINITO, FIN DEL PROGRAMA
v2.0 raw |  | PROGRAMA PARA IMPRIMIR DOS CARACTER UNO TECLEADO EL OTRO CONSTANTE
| MAQ. HEX | ETIQ | INSTRUCCION | Comentario | 1LS131 | 1S3122 | 1SF133 | 1SF131
A880 | 0 |  | LI R8 80 | / PARA ENCENDER EL BIT 7
B001 | 1 |  | LUI R0 0 1 | / PARA ENCENDER EL BIT 8
7000 | 2 |  | EQ R0 R0 | / ENCENDER AL BRANCH BIT
D003 | 3 | :LOP | BRA LOP | / CICLO FINITO, SOLO SE ROMPE POR HARDWARE
3008 | 4 |  | OR R0 R0 R8 | / R0 = R0 ¦ R8, ENCIENDE EL BIT 7 ENCENDIENDO LA TTY
A000 | 5 |  | LI R0 0 0 | / R0 = 0 , APAGAMOS EL BIT 7, APAGAMOS LA TTY
A242 | 6 |  | LI R2 42
0002 | 7 |  | ADD RO RO R2 | / R0 = R2 MOVEMOS R2 A R0
3008 | 8 |  | OR R0 R0 R8 | / R0 = R0 ¦ R8, ENCIENDE EL BIT 7 ENCENDIENDO LA TTY
A000 | 9 |  | LI R0 0 0 | / R0 = 0 , APAGAMOS EL BIT 7, APAGAMOS LA TTY
C00A | A | :FIN | JMP FIN | / CICLO INFINITO, FIN DEL PROGRAMA

## 4
v2.0 raw |  | PROGRAMA PARA IMPRIMIR UN CARACTER TECLEADO CON SUBRUTINAS |  |  |  | 1LS131 | 1S3122 | 1SF133 | 1SF131 | v2.0 raw |  | PROGRAMA PARA IMPRIMIR VARIOS CARACTERES TECLEADO CON SUBRUTINAS |  |  |  | 1LS131 | 1S3122
| MAQ. HEX | DEC | ETIQ | INSTRUCCION | Comentario | [5 empty] | MAQ. HEX | DEC | ETIQ | INSTRUCCION | Comentario
B001 | 0 | 0 | :INI | LUI R0 0 1 | / PARA ENCENDER EL BIT 8, ENCIENDE EL KEY |  |  |  |  | A60A | 0 | 0 |  | LI R6 0 A | / ASIGNAR ENTER A R6
7000 | 1 | 1 |  | EQ R0 R0 | / ENCENDER AL BRANCH BIT |  |  |  |  | B001 | 1 | 1 | :INI | LUI R0 0 1 | / PARA ENCENDER EL BIT 8, ENCIENDE EL KEY
D002 | 2 | 2 | :LOP | BRA LOP | / CICLO FINITO, SOLO SE ROMPE POR HARDWARE |  |  |  |  | 7000 | 2 | 2 |  | EQ R0 R0 | / ENCENDER AL BRANCH BIT
F300 | 3 | 3 |  | SPC R3 | / SALVA EL CONTADOR DE PROGRAMA - PC R3 = PC = 0003 |  |  |  |  | D003 | 3 | 3 | :LOP | BRA LOP | / CICLO FINITO, SOLO SE ROMPE POR HARDWARE
C020 | 4 | 4 |  | JMP CH | / SALTA A UNA SUBRUTINA |  |  |  |  | 7006 | 4 | 4 |  | EQ R0 R6 | / R0 == R6? O R0 == ENTER?
C000 | 5 | 5 |  | JMP INI | / CICLO INFINITO, FIN DEL PROGRAMA |  |  |  |  | D009 | 5 | 5 |  | BRA FIN | / SE INTRODUJO EL NUMERO Y FINALIZAMOS CON ENTER
26*0 | [9 empty] | F300 | 6 | 6 |  | SPC R3 | / SALVA EL CONTADOR DE PROGRAMA - PC R3 = PC = 0003
[10 empty] | C020 | 7 | 7 |  | JMP CH | / SALTA A UNA SUBRUTINA
[10 empty] | C001 | 8 | 8 |  | JMP INI | / CICLO INFINITO, FIN DEL PROGRAMA
[10 empty] | C009 | 9 | 9 | :FIN | JMP FIN
A880 | 20 | 32 | :CH | LI R8 8 0 | / PARA ENCENDER EL BIT 7 |  |  |  |  | 22*0
3008 | 21 | 33 |  | OR R0 R0 R8 | / R0 = R0 ¦ R8, ENCIENDE EL BIT 7 ENCENDIENDO LA TTY
A000 | 22 | 34 |  | LI R0 0 0 | / R0 = 0 , APAGAMOS EL BIT 7, APAGAMOS LA TTY |  |  |  |  | A880 | 20 | 32 | :CH | LI R8 8 0 | / PARA ENCENDER EL BIT 7
A202 | 23 | 35 |  | LI R2 0 2 | / PARA INCREMENTAR A R3 EN 2 |  |  |  |  | A77F | 21 | 33 |  | LI R7 7 F | / PARA APAGAR EL BIT 7
0332 | 24 | 36 |  | ADD R3 R3 R2 | / R3 = R3 + R2 = R3 + 2 |  |  |  |  | 3008 | 22 | 34 |  | OR R0 R0 R8 | / R0 = R0 ¦ R8, ENCIENDE EL BIT 7 ENCENDIENDO LA TTY
E030 | 25 | 37 |  | JR R3 | / DOS INSTRUCCIONES DESPUES DE SALVAR EL PC |  |  |  |  | 2007 | 23 | 35 |  | AND R0 R0 R7 | / APAGAMOS EL BIT 7, APAGAMOS LA TTY Y MANTENEMOS EL ASCII
| 26 | 38 | [7 empty] | A202 | 24 | 36 |  | LI R2 0 2 | / PARA INCREMENTAR A R3 EN 2
[10 empty] | 0332 | 25 | 37 |  | ADD R3 R3 R2 | / R3 = R3 + R2 = R3 + 2
[10 empty] | E030 | 26 | 38 |  | JR R3 | / DOS INSTRUCCIONES DESPUES DE SALVAR EL PC

## 5
v2.0 raw |  | PROGRAMA PARA IMPRIMIR VARIOS CARACTERES TECLEADO CON SUBRUTINAS |  |  |  | 1LS131 | 1S3122
| MAQ. HEX | DEC | ETIQ | INSTRUCCION | Comentario
A60A | 0 | 0 |  | LI R6 0 A | / ASIGNAR ENTER A R6
B001 | 1 | 1 | :INI | LUI R0 0 1 | / PARA ENCENDER EL BIT 8, ENCIENDE EL KEY
7000 | 2 | 2 |  | EQ R0 R0 | / ENCENDER AL BRANCH BIT
D003 | 3 | 3 | :LOP | BRA LOP | / CICLO FINITO, SOLO SE ROMPE POR HARDWARE
7006 | 4 | 4 |  | EQ R0 R6 | / R0 == R6? O R0 == ENTER?
D009 | 5 | 5 |  | BRA FIN | / SE INTRODUJO EL NUMERO Y FINALIZAMOS CON ENTER
F300 | 6 | 6 |  | SPC R3 | / SALVA EL CONTADOR DE PROGRAMA - PC R3 = PC = 0003
C020 | 7 | 7 |  | JMP CH | / SALTA A UNA SUBRUTINA
C001 | 8 | 8 |  | JMP INI | / CICLO INFINITO, FIN DEL PROGRAMA
C009 | 9 | 9 | :FIN | JMP FIN
22*0
A880 | 20 | 32 | :CH | LI R8 8 0 | / PARA ENCENDER EL BIT 7
A77F | 21 | 33 |  | LI R7 7 F | / PARA APAGAR EL BIT 7
3008 | 22 | 34 |  | OR R0 R0 R8 | / R0 = R0 ¦ R8, ENCIENDE EL BIT 7 ENCENDIENDO LA TTY
2007 | 23 | 35 |  | AND R0 R0 R7 | / APAGAMOS EL BIT 7, APAGAMOS LA TTY Y MANTENEMOS EL ASCII
A202 | 24 | 36 |  | LI R2 0 2 | / PARA INCREMENTAR A R3 EN 2
0332 | 25 | 37 |  | ADD R3 R3 R2 | / R3 = R3 + R2 = R3 + 2
E030 | 26 | 38 |  | JR R3 | / DOS INSTRUCCIONES DESPUES DE SALVAR EL PC

## 6
| v2.0 raw |  | PROGRAMA PARA IMPRIMIR VARIOS CARACTERES TECLEADO CON SUBRUTINAS
|  | MAQ. DEC | HEX | ETIQ | INSTRUCCION | Comentario
| fe00 | 0 | 0 |  | spc r14 | / r14 = PC guardar direccion de retorno
| c030 | 1 | 1 |  | jmp inp
| c002 | 2 | 2 | :fin | jmp fin
45*0
|  | / Esta es una subrutina |  |  | INPUT-Decimal
| AA00 | 48 | 30 | :inp | li r10 00 | /r10=0 ?
| A101 | 49 | 31 |  | li r1 1 | / r1=0x0001 = 1 aumentar y disminuir en 1
| A380 | 50 | 32 |  | li r3 0x80 | / r3=0x0080 = 128 Para activar la TTY
| A600 | 51 | 33 |  | li r6 0 | / r6=0x0000 = 0 direccion de RAM - Puntero de pila
| A77F | 52 | 34 |  | li r7 0X7F | / r7=0x007F=127 (No. Para apagar el TTY)
| A90A | 53 | 35 |  | li r9 0xa | / r9=0x000a=10 (Codigo ascii para Enter)
| B001 | 54 | 36 | :cic2 | lui r0 1 | / ENTRADA POR KEY - enciende el bit 8
I | 7000 | 55 | 37 |  | eq r0 r0 | / Branchbit siempre Cierto
N | D038 | 56 | 38 | :inf1 | bra inf1 | / Ciclo infinito - se rompe por Hardware
P | 7009 | 57 | 39 |  | eq r0 r9 | / ENTER TERMINA
U | D040 | 58 | 3A |  | bra reg | / cierto salta al siguiente modulo
T | 3003 | 59 | 3B |  | or r0 r0 r3 | / SALIDA POR TTY - enciende el bit 7
| 2007 | 60 | 3C |  | and r0 r0 r7 | / SALIDA POR TTY - apaga el bit 7
| 1661 | 61 | 3D |  | sub r6 r6 r1 | / r6= r6-r1 - decrementa direccion de RAM
| 8060 | 62 | 3E |  | sb r6 r0 | / Almacena lo tecleado en RAM[R6]=r0
| C036 | 63 | 3F |  | jmp cic2 | / Continua el ciclo cic2
| A301 | 64 | 40 | :reg | li r3 1 | / r3=0x0001 = va de 1 .. 10 .. 100
D | A400 | 65 | 41 |  | li r4 0 | / r4=0x0000 sumatoria de Ux1+Dx10+Cx100 ..
E | AB30 | 66 | 42 |  | li r11 0x30 | / r11=0x0030 = 48 ¦Ascii a numero
C | 9860 | 67 | 43 | :cic3 | lb r8 r6 | / r8=RAM[r6] - Traer el dato de la RAM
I | 661 | 68 | 44 |  | add r6 r6 r1 | / r6=r6+1
M | 1C8B | 69 | 45 |  | sub r12 r8 r11 | / r12 = r8 - 0x30 : convierte de ascii a numero
A | 05C3 | 70 | 46 |  | mul r5 r12 r3 | /r5=r12*r3 - Multiplicar x1 . x10 . x100
L | 0445 | 71 | 47 |  | add r4 r4 r5 | / r4 = sumatoria de Ux1+Dx10+Cx100 ..
| 0339 | 72 | 48 |  | mul r3 r3 r9 | / r3 pasa de 1 a 10 y a 100
| 706A | 73 | 49 |  | eq r6 r10 | / r6 ==r10 ó r6 == 0
| D04C | 74 | 4A |  | bra ret | / cierto debe retornar
| C043 | 75 | 4B |  | jmp cic3 | / Continua el ciclo cic3
|  | / Esta es una subrutina |  |  | RET
R | A202 | 76 | 4C | :ret | li r2 0x02 | / r2=0x0002 = 2
E | 0EE2 | 77 | 4D |  | add r14 r14 r2 | / r14=r14+2
T | E0E0 | 78 | 4E |  | jr r14 | / retornar con un salto indirecto

## 7
| v2.0 raw |  | PROGRAMA PARA IMPRIMIR VARIOS CARACTERES TECLEADO CON SUBRUTINAS
|  | MAQ. DEC | HEX | ETIQ | INSTRUCCION | Comentario
| A642 | 0 | 0 |  | LI R6 42
| B636 | 1 | 1 |  | LUI R6 36 | / r6 = 3642h o 13890d
| 8156 | 2 | 2 |  | MOV R5 R6 | / r5 = r6
| FE00 | 3 | 3 |  | SPC R14 | /r14 = PC o r14 = 0003
| C060 | 4 | 4 |  | JMP DEC | / llamada a la subrutina DEC
| C005 | 5 | 5 | :FIN | JMP FIN
70*0
|  | / Esta es una subrutina | / Esta es una subrutina |  | RET
| A202 | 76 | 4C | :ret | li r2 0x02 | / r2=0x0002 = 2
| 0EE2 | 77 | 4D |  | add r14 r14 r2 | / r14=r14+2
| E0E0 | 78 | 4E |  | jr r14 | / retornar con un salto indirecto
| 0 |  | 4F
|  | / Esta es una subrutina | / Esta es una subrutina |  | PRINT-Cadena
| AA00 | 80 | 50 | :imp | li r10 0 | / r10=0
| AB01 | 81 | 51 |  | li r11 1 | / r11=1
| 9020 | 82 | 52 | :ini | lb r0 r2 | / r0=*r2
| 700A | 83 | 53 |  | eq r0 r10 | / ?r0=r10 determinar si acabo la cadena
| D04C | 84 | 54 |  | bra ret | / SI, finaliza
| A380 | 85 | 55 |  | li r3 80 | / r3=0x80 para activar el bit7 de r0
| 3003 | 86 | 56 |  | or r0 r0 r3 | / r0=r0¦r3 bit para imprimir activo y el ASCII
| A000 | 87 | 57 |  | LI R0 0 0 | / r0=0, apaga el bit7 y borra el ASCII
| 022B | 88 | 58 |  | add r2 r2 r11 | / r2=r2+1, mueve el puntero de la cadena
| C052 | 89 | 59 |  | jmp ini | / ciclo para imprimir toda la cadena
6*0
|  | / Esta es una subrutina | / Esta es una subrutina |  | Decimal
| A600 | 96 | 60 | :DEC | LI R6 00 | / r6 = 0x0 direccion de RAM
| AA0A | 97 | 61 |  | LI R10 0 A | / r10 = 0xA = 10= Divisor
| A330 | 98 | 62 |  | LI R3 3 0 | / r3 = numero a Ascii ¦ Caracter 0x30 = 48
| A101 | 99 | 63 |  | LI R1 0 1 | / r1 = 0x1 = 1
| A400 | 100 | 64 |  | LI R4 00 | / r4 = 0x0
| 1661 | 101 | 65 |  | SUB R6 R6 R1 | / r6 = r6 - 1 disminuiye el puntero
| 8064 | 102 | 66 |  | SB R6 R4 | / Almacena 0 en la ram[r6]=r4 = 0
D | 175A | 103 | 67 | :CIC | DIV R7 R5 R10 | / r7 = Cociente
I | 255A | 104 | 68 |  | REM R5 R5 R10 | / r5 =residuo = resultado de r5 / r10
V | 0853 | 105 | 69 |  | ADD R8 R5 R3 | / r8 = r5 + 0x30
| 1661 | 106 | 6A |  | SUB R6 R6 R1 | / r6 = r6 - 1 disminuiye el puntero
Y | 8068 | 107 | 6B |  | SB R6 R8 | / llevar el dato a la RAM [r6]=r8
| 7074 | 108 | 6C |  | EQ R7 R4 | /r7 == 0 o Cociente == 0
R | D070 | 109 | 6D |  | BRA PR | / Si, Imprime
E | 8157 | 110 | 6E |  | MOV R5 R7 | / r5 = r7 nuevo dividendo
S | C067 | 111 | 6F |  | JMP CIC | / Sigue
| 8126 | 112 | 70 | :PR | MOV R2 R6 | / Inicio de la cadena
I | 81FE | 113 | 71 |  | MOV R15 R14 | / r15 = r14 guardar la direccion de retorno
M | F0E0 | 114 | 72 |  | SPC R14 | / Para llamar otra subrutina
P | C050 | 115 | 73 |  | JMP IMP | / llamar a impresion de cadena
| 81EF | 116 | 74 |  | MOV R14 R15 | / r14 = r15 regresar la direccion de retorno
| C04C | 117 | 75 |  | JMP RET | / retorna Print-Decimal